## Munka1
Jelölés | Érték | Típus | Link | Footprint |  | Méretezve
C1 | 10n | CC0603KPX7R0BB103 | https://hu.farnell.com/yageo/cc0603kpx7r0bb103/capacitor-0-01uf-x7r-0603/dp/4255277 | Van letölthető | 0603 | Max VCC = 48 V, biztosági tényezővel < 100 V
C2 és C5 | 100n | GRM188R72A104KA35D | https://hu.farnell.com/murata/grm188r72a104ka35d/cap-0-1-f-100v-10-x7r-0603/dp/1828921 | Van letölthető | 0603 | Max VCC+6 V < 100V
C3 és C4 | 1u | CC0603KRX7R7BB105 | https://hu.farnell.com/yageo/cc0603krx7r7bb105/cap-1-f-16v-10-x7r-0603/dp/1458900 | Van letölthető | 0603 | Max V3P3, biztonsági tényezővel < 16 V
C6 | 10u | GRM188R61E106KA73D | https://www.digikey.hu/hu/products/detail/murata-electronics/GRM188R61E106KA73D/9867922 | Van letölthető | 0603
L1 | 47u | VLS6045EX-470M | https://www.digikey.hu/hu/products/detail/tdk-corporation/VLS6045EX-470M/5286703 | Van letölthető | 0645 | Min. 1.15A, max. 1 Ohm |  | U_max
R1, R2 és R5 | 4.75k | RC0603FR-074K75L | https://hu.farnell.com/yageo/rc0603fr-074k75l/res-4k75-1-0-1w-0603-thick-film/dp/3495864 | Van letölthető | 0603 | 0.0033684 | W | 4 | V
R3 (LED) | 150 | RC0603FR-07150RL | https://hu.farnell.com/yageo/rc0603fr-07150rl/res-150r-1-0-1w-0603-thick-film/dp/9238387 | Van letölthető | 0603 | 0.06 | W | 0.02 | A
R4 | 0 | RC0603FR-130RL | https://hu.farnell.com/yageo/rc0603fr-130rl/res-1a-0-1w-thick-film-0603/dp/4312015RL | Van letölthető | 0603
R6 és R7 | 4.7k | AT0603BRB074K7L | https://hu.farnell.com/yageo/at0603brb074k7l/res-4k7-0-1-0-1w-thin-film-0603/dp/4047053 |  | 0603 | 0.0053191 | W | 5 | V
R8 és R9 | 9.1k | AT0603BRD079K1L | https://hu.farnell.com/yageo/at0603brd079k1l/res-9k1-0-1-0-1w-thin-film-0603/dp/4047064 |  | 0603 | 0.0011967 | W | 3.3 | V
D1 | TVS diode array | RCLAMP3346P.TNT | https://hu.farnell.com/semtech/rclamp3346p-tnt/esd-protection-device-3-3v-sgp2708n7/dp/4257357 | Van letölthető | 2.7x0.8 mm | 3.3 V operating voltage
D2 | LED | 150060VS55040 | https://www.digikey.hu/hu/products/detail/w%C3%BCrth-elektronik/150060VS55040/8557182 | Van letölthető | 0603
FB1 és FB2 | – | 782631222 | https://hu.farnell.com/wurth-elektronik/782631222/ferrite-bead-2-2-kohm-0-15a-0603/dp/3551396 | Van letölthető | 0603
Számolás
R3
Continuous Forward Current | 0.02 | A
Niytóirányú feszültség | 2 | V
Forrásfeszültség | 5 | V
LED ellenállás: | 150 | Ohm
Feszültségosztók
U_be | 5 | V
U_ki | 3.3 | V
Kalkulátor: | https://www.ti.com/download/kbase/volt/volt_div3.htm
(Standard méretű ellenállások kereséséhez feszültségosztóhoz)
R1 | 4.7k | Ohm
R2 | 9.1k | Ohm
I2C felhúzó ellenállások (f = 400 kHz)
Referencia-feszültség | 3.3 | V (dokumentációból)
Maximum logikai 0 feszültség | 0.6 | V (dokumentációból)
Max parazita busz-kapacitás | 6.5e-13 | F (400 kH)
Maximum engedélyezett felszállási idő | 3e-07 | s (400 kHz)
Maximum lehetséges áram | 0.003 | A (400 kHz)
R_min | 900 | Ohm
R_max | 544716.7019 | Ohm
Maradhat a 4.75 kOhm